## Fråga
Uppmätt varmvatten liter/person per dygn | 58 | dm^3/dygn
Densitet | 0.997 | kg/dm^3
Massa | 57.826 | kg
Värmekapacitet | 4184 | J kg^-1 K^-1
T_1 | 12 | grader celsius
T_2 | 60 | grader celsius
Delta T | 48 | grader celsius
Energi = c m Delta T | 11613311.232 | J | 3.2259 | kWh
Årlig energiförbrukning 1 pers | 1177.4607 | kWh | 1.1775 | MWh
Årlig energiförbrukning 4 pers | 4709.8429 | kWh | 4.7098 | MWh

## Kol
Årlig energiförbrukning 1 pers | 1177.4607 | kWh | 1.1775 | MWh
Årlig energiförbrukning 4 pers | 4709.8429 | kWh | 4.7098 | MWh
Verkningsgrad | 0.92
Total erfordrad energi | 5119.3944 | kWh
Träkol energiinnehåll | 25 | MJ/kg | 6.9444 | kWh/kg
Mängd kol | 737.1928 | kg
1 mol C | 12 | gram | 0.012 | kg
1 mol CO2 | 44 | gram | 0.044 | kg
Mängd CO2 | 2703.0403 | kg

## Råolja
Årlig energiförbrukning 1 pers | 1177.4607 | kWh | 1.1775 | MWh
Årlig energiförbrukning 4 pers | 4709.8429 | kWh | 4.7098 | MWh
Verkningsgrad | 0.95
Total erfordrad energi | 4957.7294 | kWh
Energiinnehåll | 13.1 | kWh/kg
CO2-utsläpp | 430.8 | kg/42gallon | 2.7094 | kg/l
Mängd råolja | 378.4526 | kg | 388.9544 | liter
Konversionskvot | 1l/0,973kg
Mängd CO2 | 1053.8462

## Gas
Årlig energiförbrukning | 1177.4607 | kWh | 1.1775 | MWh
Årlig energiförbrukning 4 pers | 4709.8429 | kWh | 4.7098 | MWh
Verkningsgrad | 0.95
Total erfordrad energi | 4957.7294 | kWh
1 l väger 0,55 kg
1 l ger 6,9 kWh | 6.9 | kWh/l
Antal liter | 718.5115 | l
Utsläppt CO2/liter | 1.665 | kg/l
Utsläppt CO2 | 1196.3216 | kg/år

## Lithium
Effektiv årlig energiförbrukning 1 pers | 1177.4607 | kWh | 1.1775 | MWh
Effektiv årlig energiförbrukning 4 pers | 4709.8429 | kWh | 4.7098 | MWh
Verkningsgrad | 0.88
Erfordrad energi | 5352.0942 | kWh
Batterikapacitet | 85 | kWh
Antal batterier | 62.9658 | st
CO2-utsläpp/kWH | 175 | kg/kWh
Mängd CO2-utsläpp | 936616.4835 | kg | 936.6165 | ton